## Full 1
UVO030 | U |  | Ornaments.
Peça prefabricada de formigó de color gris, per a acabament decoratiu de pilastra, amb forma d'esfera, base de 22,5 cm de diàmetre, diàmetre de l'esfera 22 cm i altura 31 cm.
Codi |  | Unitat |  | Descripció |  | Rendiment |  | Preu unitari | Import
1 |  |  |  | Materials
mt08aaa010a |  | m³ |  | Aigua. |  | 0.006 |  | 1.5 | 0.01
mt09mif010ka |  | t |  | Morter industrial per a obra de paleta, de ciment, color gris, amb additiu hidròfug, categoria M-10 (resistència a compressió 10 N/mm²), subministrat en sacs, segons UNE-EN 998-2. |  | 0.002 |  | 65.98 | 0.13
mt20cho030a |  | U |  | Peça prefabricada de formigó de color gris, per a acabament decoratiu de pilastra, amb forma d'esfera, base de 22,5 cm de diàmetre, diàmetre de l'esfera 22 cm i altura 31 cm. |  | 1 |  | 22.08 | 22.08
mt09mcr235 |  | kg |  | Morter de juntes per prefabricats de formigó i pedra artificial, compost de ciment, àrids, pigments i additius especials. |  | 0.045 |  | 2.47 | 0.11
mt28pcs010a |  | l |  | Protector hidròfug en base aquosa, incolor, autonetejable, repel·lent de l'aigua i la brutícia, per a tractament superficial hidrofugant, per a aplicar amb brotxa sobre superfícies de pedra natural o pedra artificial. |  | 0.165 |  | 9.4 | 1.55
[6 empty] | Subtotal materials: |  |  | 23.88
2 |  |  |  | Mà d'obra
mo041 |  | h |  | Oficial 1ª construcció d'obra civil. |  | 0.097 |  | 28.42 | 2.76
mo087 |  | h |  | Ajudant construcció d'obra civil. |  | 0.104 |  | 25.28 | 2.63
[6 empty] | Subtotal mà d'obra: |  |  | 5.39
3 |  |  |  | Costos directes complementaris
|  | % |  | Costos directes complementaris |  | 2 |  | 29.27 | 0.59
Cost de manteniment decennal: 2,09€ en els primers 10 anys. | [5 empty] | Costos directes (1+2+3): |  |  | 29.86
Referència i títol de la norma |  |  |  |  | Aplicabilitat(a) |  | Obligatorietat(b) |  | Sistema(c)
EN 998-2:2016 |  |  |  |  | 1182020 |  | 1182020 |  | 2+/4
Especificaciones de los morteros para albañilería. Parte 2: Morteros para albañilería
(a) Data d'aplicabilitat de la norma harmonitzada
(b) Data en què finalitza el període de coexistència
(c) Sistema d'avaluació i verificació de la constància de les prestacions