## Full 1
UVP020 | U | Porta reixat en clos de parcel·la de malla metàl·lica.
Porta de posts constituïda per marcs de tub d'acer galvanitzat de 40x20x1,5 mm i 30x15x1,5 mm, bastidor de tub d'acer galvanitzat de 40x40x1,5 mm amb platina de 40x4 mm i per malla de simple torsió, de 8 mm de passada de malla i 1,1 mm de diàmetre, acabat galvanitzat, fixada als bastiments i tibada, per a accés de vianants en clos de parcel·la de malla metàl·lica. Inclús pals de reforç, formigó HM-20/B/20/X0 per a rebuda dels pals i accessoris de fixació i muntatge.
Codi |  |  | Unitat | Descripció | Rendiment | Preu unitari | Import
1 |  |  |  | Materials
mt10hmf010tLb |  |  | m³ | Formigó HM-20/B/20/X0, fabricat en central. | 0.1 | 85.8 | 8.58
mt52vst030m |  |  | U | Pal interior de reforç de tub d'acer galvanitzat, de 48 mm de diàmetre i 1,5 mm de gruix, altura 2 m. | 2 | 16.69 | 33.38
mt52vst040aa |  |  | U | Porta de posts constituïda per marcs de tub d'acer galvanitzat de 40x20x1,5 mm i 30x15x1,5 mm, bastidor de tub d'acer galvanitzat de 40x40x1,5 mm amb platina de 40x4 mm i per malla de simple torsió, de 8 mm de passada de malla i 1,1 mm de diàmetre, acabat galvanitzat, fixada als bastiments i tibada, per a l'accés de vianants. | 1 | 138.87 | 138.87
[5 empty] | Subtotal materials: |  | 180.83
2 |  |  |  | Mà d'obra
mo041 |  |  | h | Oficial 1ª construcció d'obra civil. | 0.24 | 28.42 | 6.82
mo087 |  |  | h | Ajudant construcció d'obra civil. | 0.24 | 25.28 | 6.07
mo018 |  |  | h | Oficial 1ª serraller. | 0.839 | 28.86 | 24.21
mo059 |  |  | h | Ajudant serraller. | 0.839 | 25.36 | 21.28
[5 empty] | Subtotal mà d'obra: |  | 58.38
3 |  |  |  | Costos directes complementaris
|  |  | % | Costos directes complementaris | 2 | 239.21 | 4.78
Cost de manteniment decennal: 34,16€ en els primers 10 anys. |  |  |  |  | Costos directes (1+2+3): |  | 243.99