## Full 1
UVT010 | m | Clos de parcel·la, de malla de simple torsió.
Clos de parcel·la format per malla de simple torsió, de 8 mm de passada de malla i 1,1 mm de diàmetre, acabat galvanitzat i pals d'acer galvanitzat de 48 mm de diàmetre i 1 m d'altura, encastats en daus de formigó, en pous excavats en el terreny. Inclús accessoris per a la fixació de la malla de simple torsió als pals metàl·lics.
Codi |  | Unitat | Descripció | Rendiment | Preu unitari | Import
1 |  |  | Materials
mt52vst030a |  | U | Pal intermedi de tub d'acer galvanitzat, de 48 mm de diàmetre i 1,5 mm de gruix, altura 1 m. | 0.22 | 10.13 | 2.23
mt52vst030i |  | U | Pal interior de reforç de tub d'acer galvanitzat, de 48 mm de diàmetre i 1,5 mm de gruix, altura 1 m. | 0.06 | 11.24 | 0.67
mt52vst030q |  | U | Pal extrem de tub d'acer galvanitzat, de 48 mm de diàmetre i 1,5 mm de gruix, altura 1 m. | 0.04 | 13.78 | 0.55
mt52vst030y |  | U | Pal en escaire de tub d'acer galvanitzat, de 48 mm de diàmetre i 1,5 mm de gruix, altura 1 m. | 0.2 | 15.55 | 3.11
mt52vst010aa |  | m² | Malla de simple torsió, de 8 mm de passada de malla i 1,1 mm de diàmetre, acabat galvanitzat. | 1.2 | 1.96 | 2.35
mt52vpm055 |  | U | Accessoris per a la fixació de la malla de simple torsió als pals metàl·lics. | 1 | 1.25 | 1.25
mt10hmf010tLb |  | m³ | Formigó HM-20/B/20/X0, fabricat en central. | 0.015 | 85.8 | 1.29
|  |  |  | Subtotal materials: |  | 11.45
2 |  |  | Mà d'obra
mo087 |  | h | Ajudant construcció d'obra civil. | 0.12 | 25.28 | 3.03
mo011 |  | h | Oficial 1ª muntador. | 0.108 | 29.34 | 3.17
mo080 |  | h | Ajudant muntador. | 0.108 | 25.28 | 2.73
|  |  |  | Subtotal mà d'obra: |  | 8.93
3 |  |  | Costos directes complementaris
|  | % | Costos directes complementaris | 3 | 20.38 | 0.61
Cost de manteniment decennal: 3,57€ en els primers 10 anys. |  |  |  | Costos directes (1+2+3): |  | 20.99