## Full 1
UXB010 | m | Vorada per jardí.
Vorera prefabricada de formigó, 40x20x10 cm, per a jardí, sobre base de formigó en massa.
Codi |  | Unitat | Descripció |  | Rendiment |  | Preu unitari |  | Import
1 |  |  | Materials
mt10hmf011Bc |  | m³ | Formigó en massa HM-20/P/20/X0, fabricat en central. |  | 0.042 |  | 77.4 |  | 3.25
mt18jbh010a |  | U | Vorera prefabricada de formigó, 40x20x10 cm, per a jardí, amb cara superior arrodonida o aixamfranada, segons UNE-EN 1340 i UNE 127340. |  | 2.625 |  | 3.25 |  | 8.53
mt08aaa010a |  | m³ | Aigua. |  | 0.006 |  | 1.5 |  | 0.01
mt09mif010ca |  | t | Morter industrial per a obra de paleta, de ciment, color gris, categoria M-5 (resistència a compressió 5 N/mm²), subministrat en sacs, segons UNE-EN 998-2. |  | 0.009 |  | 53.48 |  | 0.48
[5 empty] | Subtotal materials: |  |  |  | 12.27
2 |  |  | Mà d'obra
mo041 |  | h | Oficial 1ª construcció d'obra civil. |  | 0.24 |  | 28.42 |  | 6.82
mo087 |  | h | Ajudant construcció d'obra civil. |  | 0.27 |  | 25.28 |  | 6.83
[5 empty] | Subtotal mà d'obra: |  |  |  | 13.65
3 |  |  | Costos directes complementaris
|  | % | Costos directes complementaris |  | 2 |  | 25.92 |  | 0.52
Cost de manteniment decennal: 2,38€ en els primers 10 anys. |  |  |  |  | Costos directes (1+2+3): |  |  |  | 26.44
Referència i títol de la norma |  |  |  | Aplicabilitat(a) |  | Obligatorietat(b) |  | Sistema(c)
EN 1340:2003 |  |  |  | 122004 |  | 122005 |  | 4
Bordillos prefabricados de hormigón. Especificaciones y métodos de ensayo.
EN 1340:2003/AC:2006 |  |  |  | 112007 |  | 112007
EN 998-2:2016 |  |  |  | 1182020 |  | 1182020 |  | 2+/4
Especificaciones de los morteros para albañilería. Parte 2: Morteros para albañilería
(a) Data d'aplicabilitat de la norma harmonitzada
(b) Data en què finalitza el període de coexistència
(c) Sistema d'avaluació i verificació de la constància de les prestacions