## Full 1
UXB030 | m | Rigola.
Rigola formada per peces prefabricades de formigó bicapa, 8/6,5x50x50 cm, sobre base de formigó en massa HM-20/P/20/X0 de 20 cm d'espessor, abocament des de camió, estès i vibrat manual amb regla vibrant de 3 m, amb acabat reglejat, segons pendents del projecte i col·locat sobre explanada amb índex CBR > 5 (California Bearing Ratio), no inclosa en aquest preu.
Codi |  | Unitat | Descripció | Rendiment |  |  | Preu unitari | Import
1 |  |  | Materials
mt10hmf011Bc |  | m³ | Formigó en massa HM-20/P/20/X0, fabricat en central. | 0.2 |  |  | 77.4 | 15.48
mt08aaa010a |  | m³ | Aigua. | 0.006 |  |  | 1.5 | 0.01
mt09mif010ca |  | t | Morter industrial per a obra de paleta, de ciment, color gris, categoria M-5 (resistència a compressió 5 N/mm²), subministrat en sacs, segons UNE-EN 998-2. | 0.021 |  |  | 53.48 | 1.12
mt11cun120a |  | U | Peça prefabricada de formigó bicapa per a rigola, 8/6,5x50x50 cm. | 2.1 |  |  | 2.64 | 5.54
|  |  |  | Subtotal materials: |  |  |  | 22.15
2 |  |  | Equip i maquinària
mq04dua020b |  | h | Dúmper de descàrrega frontal de 2 t de càrrega útil. | 0.032 |  |  | 10.38 | 0.33
mq06vib020 |  | h | Regla vibrant de 3 m. | 0.09 |  |  | 5.23 | 0.47
|  |  |  | Subtotal equip i maquinària: |  |  |  | 0.8
3 |  |  | Mà d'obra
mo041 |  | h | Oficial 1ª construcció d'obra civil. | 0.432 |  |  | 28.42 | 12.28
mo087 |  | h | Ajudant construcció d'obra civil. | 0.845 |  |  | 25.28 | 21.36
|  |  |  | Subtotal mà d'obra: |  |  |  | 33.64
4 |  |  | Costos directes complementaris
|  | % | Costos directes complementaris | 2 |  |  | 56.59 | 1.13
Cost de manteniment decennal: 5,19€ en els primers 10 anys. |  |  |  | Costos directes (1+2+3+4): |  |  |  | 57.72
Referència i títol de la norma |  |  |  |  | Aplicabilitat(a) | Obligatorietat(b) |  | Sistema(c)
EN 998-2:2016 |  |  |  |  | 1182020 | 1182020 |  | 2+/4
Especificaciones de los morteros para albañilería. Parte 2: Morteros para albañilería
(a) Data d'aplicabilitat de la norma harmonitzada
(b) Data en què finalitza el període de coexistència
(c) Sistema d'avaluació i verificació de la constància de les prestacions