## Full 1
UXC130 | m |  | Segellat de junt en paviment continu de formigó, amb massilla.
Segellat de junt de 10 mm d'amplada i 20 mm de profunditat en paviment continu de formigó, mitjançant col·locació de cordó de polietilè expandit de cel·les tancades, de secció circular de 6 mm de diàmetre com obturador de fons; aplicació amb brotxa d'emprimació monocomponent a base de poliuretà, incolora en les vores del junt; i posterior aplicació amb pistola manual o pneumàtica, de massilla elastòmera monocomponent a base de poliuretà, de color blanc, com a material de segellat. Inclús cinta adhesiva de pintor per a protecció de les vores del junt.
Codi |  | Unitat |  | Descripció | Rendiment | Preu unitari | Import
1 |  |  |  | Materials
mt27wav020b |  | m |  | Cinta adhesiva de pintor, de 50 mm d'amplada. | 2 | 0.2 | 0.4
mt15bas010c |  | m |  | Cordó de polietilè expandit de cel·les tancades, de secció circular de 15 mm de diàmetre, per al replè de fons de junt. | 1.05 | 0.08 | 0.08
mt15bas020a |  | l |  | Emprimació monocomponent a base de poliuretà, incolora, per millorar la cohesió de les vores del junt a segellar i incrementar l'adherència amb la massilla segelladora. | 0.01 | 19.7 | 0.2
mt15bas030a |  | U |  | Cartutx de massilla elastòmera monocomponent a base de poliuretà, de color blanc, de 600 ml, tipus F-25 HM segons UNE-EN ISO 11600, d'alta adherència i d'enduriment ràpid, amb elevades propietats elàstiques, resistència a la intempèrie, a l'envelliment i als rajos UV, apta per estar en contacte amb aigua potable, duresa Shore A aproximada de 35 i allargament en trencament > 600%, segons UNE-EN ISO 11600. | 0.167 | 6.38 | 1.07
[5 empty] | Subtotal materials: |  | 1.75
2 |  |  |  | Mà d'obra
mo041 |  | h |  | Oficial 1ª construcció d'obra civil. | 0.248 | 28.42 | 7.05
[5 empty] | Subtotal mà d'obra: |  | 7.05
3 |  |  |  | Costos directes complementaris
|  | % |  | Costos directes complementaris | 2 | 8.8 | 0.18
Cost de manteniment decennal: 16,61€ en els primers 10 anys. |  |  |  |  | Costos directes (1+2+3): |  | 8.98