## Full 1
UXO005 | m² |  | Condicionament de paviment terràs.
Condicionament amb mitjans mecànics de paviment terràs existent mitjançant la formació d'una capa uniforme de sorra calcària de 10 cm d'espessor.
Codi |  | Unitat |  | Descripció | Rendiment | Preu unitari | Import
1 |  |  |  | Materials
mt01arp040a |  | m³ |  | Sorra calcària seleccionada de picament, color, amb granulometria de 0 a 5 mm de diàmetre. | 0.12 | 23.55 | 2.83
[5 empty] | Subtotal materials: |  | 2.83
2 |  |  |  | Equip i maquinària
mq01mot010a |  | h |  | Motoanivelladora de 141 kW. | 0.008 | 75.91 | 0.61
mq02cia020j |  | h |  | Camió cisterna, de 8 m³ de capacitat. | 0.003 | 118.9 | 0.36
mq02rot030a |  | h |  | Compactadora tàndem autopropulsat, de 63 kW, de 8,75 t, amplada de treball 168 cm. | 0.006 | 43.84 | 0.26
[5 empty] | Subtotal equip i maquinària: |  | 1.23
3 |  |  |  | Mà d'obra
mo087 |  | h |  | Ajudant construcció d'obra civil. | 0.012 | 25.28 | 0.3
[5 empty] | Subtotal mà d'obra: |  | 0.3
4 |  |  |  | Costos directes complementaris
|  | % |  | Costos directes complementaris | 2 | 4.36 | 0.09
Cost de manteniment decennal: 1,34€ en els primers 10 anys. |  |  |  |  | Costos directes (1+2+3+4): |  | 4.45