## Full 1
UXS010 | m² |  | Paviment de gespa sintètica.
Paviment de gespa sintètica, de quatre tons de color verd i marró, compost de flocs rectes monofilament Dogbone DB Shape de 3/8" de fibra 100% polietilè resistent als raigs UV, 5200/8 decitex, 120 micres de gruix i flocs rectes texturitzats de 3/8" de fibra 100% polipropilè resistent als raigs UV, 3000/6 decitex, 110 micres de gruix, teixits sobre base de polipropilè drenant reforçada amb una capa de feltre, amb termofixat i segellat amb làtex, de 25 mm d'altura de pel, de 27 mm d'altura total de moqueta, 2280 g/m² i 16800 flocs/m²; banda d'unió de geotèxtil de polipropilè, de 300 mm d'amplada i adhesiu de poliuretà bicomponent, llastrat amb 5 kg/m² d'àrid silici, de granulometria compresa entre 0,4 i 0,8 mm; per a ús decoratiu. El preu no inclou la superfície base.
Codi |  | Unitat |  | Descripció | Rendiment | Preu unitari | Import
1 |  |  |  | Materials
mt47cit230b |  | m² |  | Gespa sintètica, de quatre tons de color verd i marró, compost de flocs rectes monofilament Dogbone DB Shape de 3/8" de fibra 100% polietilè resistent als raigs UV, 5200/8 decitex, 120 micres de gruix i flocs rectes texturitzats de 3/8" de fibra 100% polipropilè resistent als raigs UV, 3000/6 decitex, 110 micres de gruix, teixits sobre base de polipropilè drenant reforçada amb una capa de feltre, amb termofixat i segellat amb làtex, de 25 mm d'altura de pel, de 27 mm d'altura total de moqueta, 2280 g/m² i 16800 flocs/m², subministrat en rotllos. | 1.04 | 17.02 | 17.7
mt47cit250d |  | m |  | Banda d'unió de geotèxtil de polipropilè, de 300 mm d'amplada, subministrada en rotllos. | 0.42 | 1.06 | 0.45
mt47cit260a |  | kg |  | Adhesiu de poliuretà bicomponent. | 0.3 | 4.31 | 1.29
mt47cit004a |  | kg |  | Àrid silici, de granulometria compresa entre 0,4 i 0,8 mm, subministrat en sacs. | 5 | 0.15 | 0.75
[5 empty] | Subtotal materials: |  | 20.19
2 |  |  |  | Equip i maquinària
mq07cel010 |  | h |  | Carretó elevador dièsel de doble tracció de 8 t. | 0.217 | 27.52 | 5.97
[5 empty] | Subtotal equip i maquinària: |  | 5.97
3 |  |  |  | Mà d'obra
mo041 |  | h |  | Oficial 1ª construcció d'obra civil. | 0.24 | 28.42 | 6.82
mo087 |  | h |  | Ajudant construcció d'obra civil. | 0.3 | 25.28 | 7.58
[5 empty] | Subtotal mà d'obra: |  | 14.4
4 |  |  |  | Costos directes complementaris
|  | % |  | Costos directes complementaris | 2 | 40.56 | 0.81
Cost de manteniment decennal: 41,37€ en els primers 10 anys. |  |  |  |  | Costos directes (1+2+3+4): |  | 41.37