## Full 1
XEH016 | U | Assaig de consistència i resistència del formigó.
Assaig sobre una mostra de formigó amb determinació de: consistència del formigó fresc mitjançant el mètode d'assentament del con d'Abrams i resistència característica a compressió del formigó endurit amb fabricació de cinc provetes, curació, recapçat i ruptura a compressió.
Codi |  | Unitat | Descripció | Rendiment | Preu unitari | Import
1 |  |  | Materials
mt49hob025d |  | U | Assaig per determinar la consistència del formigó fresc mitjançant el mètode d'assentament del con d'Abrams segons UNE-EN 12350-2 i la resistència característica a compressió del formigó endurit amb fabricació i endurit de cinc provetes cilíndriques de 15x30 cm segons UNE-EN 12390-2, amb recapçat i ruptura a compressió segons UNE-EN 12390-3, inclús desplaçament a obra, presa de mostra de formigó fresc segons UNE-EN 12350-1 i informe de resultats. | 1 | 96.28 | 96.28
|  |  |  | Subtotal materials: |  | 96.28
2 |  |  | Costos directes complementaris
|  | % | Costos directes complementaris | 2 | 96.28 | 1.93
|  |  |  | Costos directes (1+2): |  | 98.21