## Full 1
XEI090 | U | Extracció i assaig a compressió de provetes testimoni.
Assaig sobre proveta testimoni de formigó endurit de 100 mm de diàmetre i 200 mm de longitud, prèviament extrets mitjançat sonda rotativa de suport.
Codi |  | Unitat | Descripció | Rendiment | Preu unitari | Import
1 |  |  | Materials
mt49des010 |  | U | Repercussió de desplaçament a obra per la presa de mostres. | 1 | 0.74 | 0.74
mt49hoc030d |  | U | Extracció de testimoni de formigó endurit de 100 mm de diàmetre i 200 mm de longitud mitjançant sonda rotativa, tallat, recapçat i assaig per determinar la resistència a compressió segons UNE-EN 12504-1, sense incloure cala ni reposició de revestiments o recobriments. | 1 | 160.67 | 160.67
mt49hoc040d |  | U | Reblert de trepants amb morter epoxi, de 100 mm de diàmetre, en pilars. | 1 | 27.71 | 27.71
|  |  |  | Subtotal materials: |  | 189.12
2 |  |  | Costos directes complementaris
|  | % | Costos directes complementaris | 2 | 189.12 | 3.78
|  |  |  | Costos directes (1+2): |  | 192.9