## Full 1
XFB010 | U | Assaig Blower Door.
Assaig Blower Door, per mesurar el volum d'infiltracions d'aire, en habitatge unifamiliar de fins a 100 m² de superfície útil, durant l'execució de l'obra, un cop tancada l'envolupant.
Codi |  |  | Unitat | Descripció | Rendiment | Preu unitari | Import
1 |  |  |  | Materials
mt49reh010aaa |  |  | U | Assaig Blower Door, per mesurar el volum d'infiltracions d'aire, en habitatge unifamiliar de fins a 100 m² de superfície útil, durant l'execució de l'obra, un cop tancada l'envolupant, mètode B segons UNE-EN 13829. | 1 | 450 | 450
[5 empty] | Subtotal materials: |  | 450
2 |  |  |  | Costos directes complementaris
|  |  | % | Costos directes complementaris | 2 | 450 | 9
[5 empty] | Costos directes (1+2): |  | 459