## Full 1
YIO010 | U | Joc d'orelleres.
Joc de orelleres, estàndard, compost per un casquet dissenyat per produir pressió sobre el cap mitjançant un arnès i ajust amb encoixinat central, amb atenuació acústica de 15 dB, amortitzable en 10 usos.
Codi |  | Unitat | Descripció | Rendiment |  | Preu unitari |  | Import
1 |  |  | Materials
mt50epo010aj |  | U | Joc d'orelleres, estàndard, amb atenuació acústica de 15 dB, EPI de categoria II, segons UNE-EN 352-1 i UNE-EN 458, complint tots els requisits de seguretat segons el Reglament (UE) 2016/425. | 0.1 |  | 14.26 |  | 1.43
|  |  |  | Subtotal materials: |  |  |  | 1.43
2 |  |  | Costos directes complementaris
|  | % | Costos directes complementaris | 2 |  | 1.43 |  | 0.03
|  |  |  | Costos directes (1+2): |  |  |  | 1.46
Referència i títol de la norma |  |  |  |  | Aplicabilitat(a) |  | Obligatorietat(b)
UNE-EN 352-1:1994 |  |  |  |  | 2882000 |  | 2882000
Protectores auditivos. Requisitos generales. Parte 1: Orejeras.
(a) Data d'aplicabilitat de la norma harmonitzada
(b) Data en què finalitza el període de coexistència