## Full 1
YIV020 | U | Careta autofiltrant.
Careta autofiltrant contra partícules, fabricada totalment de material filtrant, que cobreix el nas, la boca i la barbeta, garantint un ajust hermètic a la cara del treballador enfront de l'atmosfera ambient, FFP1, amb vàlvula d'exhalació, amortitzable en 1 ús.
Codi |  |  | Unitat | Descripció | Rendiment |  | Preu unitari |  | Import
1 |  |  |  | Materials
mt50epv020aa |  |  | U | Careta autofiltrant contra partícules, FFP1, amb vàlvula d'exhalació, EPI de categoria III, segons UNE-EN 149, complint tots els requisits de seguretat segons el Reglament (UE) 2016/425. | 1 |  | 4.13 |  | 4.13
[5 empty] | Subtotal materials: |  |  |  | 4.13
2 |  |  |  | Costos directes complementaris
|  |  | % | Costos directes complementaris | 2 |  | 4.13 |  | 0.08
[5 empty] | Costos directes (1+2): |  |  |  | 4.21
Referència i títol de la norma | [5 empty] | Aplicabilitat(a) |  | Obligatorietat(b)
EN 149:2001+A1:2009 | [5 empty] | 652010 |  | 652010
Dispositivos de protección respiratoria. Medias máscaras filtrantes de protección contra partícu- las. Requisitos, ensayos, marcado.
(a) Data d'aplicabilitat de la norma harmonitzada
(b) Data en què finalitza el període de coexistència