## Full 1
0CA010 | m² | Protecció de voreres i de vorades.
Protecció de voreres i de vorades existents que es poguessin veure afectades pel pas de vehicles durant els treballs, mitjançant estesa de làmina separadora de polietilè, amb una massa superficial de 230 g/m² i base de formigó en massa de 10 cm d'espessor, realitzada amb formigó HM-20/B/20/X0 fabricat en central i abocament des de camió.
Codi |  |  | Unitat | Descripció | Rendiment | Preu unitari | Import
1 |  |  |  | Materials
mt16png010e |  |  | m² | Film de polietilè de 0,25 mm d'espessor i 230 g/m² de massa superficial. | 1.1 | 0.51 | 0.56
mt10hmf010tLb |  |  | m³ | Formigó HM-20/B/20/X0, fabricat en central. | 0.105 | 85.8 | 9.01
[5 empty] | Subtotal materials: |  | 9.57
2 |  |  |  | Equip i maquinària
mq06vib020 |  |  | h | Regla vibrant de 3 m. | 0.097 | 5.23 | 0.51
mq05mai030 |  |  | h | Martell pneumàtic. | 0.174 | 4.57 | 0.8
mq05pdm010a |  |  | h | Compressor portàtil elèctric 2 m³/min de cabal. | 0.174 | 4.27 | 0.74
[5 empty] | Subtotal equip i maquinària: |  | 2.05
3 |  |  |  | Mà d'obra
mo020 |  |  | h | Oficial 1ª construcció. | 0.077 | 28.42 | 2.19
mo113 |  |  | h | Peó ordinari construcció. | 0.217 | 23.81 | 5.17
mo077 |  |  | h | Ajudant construcció. | 0.038 | 25.28 | 0.96
mo112 |  |  | h | Peó especialitzat construcció. | 0.21 | 24.59 | 5.16
[5 empty] | Subtotal mà d'obra: |  | 13.48
4 |  |  |  | Costos directes complementaris
|  |  | % | Costos directes complementaris | 2 | 25.1 | 0.5
[5 empty] | Costos directes (1+2+3+4): |  | 25.6