## Full 1
0XA125 | U | Transport i retirada de plataforma suspesa.
Transport a obra i retirada de plataforma suspesa d'accionament manual, de 2 m de longitud, formada per un o més mòduls independents de 90 cm d'amplada, per treballar en paraments verticals de fins a 30 m d'altura.
Codi |  | Unitat | Descripció | Rendiment | Preu unitari | Import
1 |  |  | Equip i maquinària
mq13ats110b |  | U | Transport a obra i retirada de plataforma suspesa d'accionament manual, de 2 m de longitud, formada per un o més mòduls independents de 90 cm d'amplada, per treballar en paraments verticals de fins a 30 m d'altura, composta per entornpeu, baranes, aparell elevador, cables i estructura de suspensió, sistema anticaigudes, pescants de suspensió als extrems d'els mòduls i altres dispositius de seguretat. | 1.159 | 224 | 259.62
|  |  |  | Subtotal equip i maquinària: |  | 259.62
2 |  |  | Costos directes complementaris
|  | % | Costos directes complementaris | 2 | 259.62 | 5.19
|  |  |  | Costos directes (1+2): |  | 264.81