## Full 1
CSP010 | U | Armadura de reforç PSB "PEIKKO", per a llosa de fonamentació.
Armadura de reforç PSB-14/500-5 "PEIKKO" formada per 5 ancoratges amb doble cap cònic fabricats amb barres corrugades d'acer UNE-EN 10080 B 500 B de 14 mm de diàmetre i 500 mm d'altura, connectats per un perfil de muntatge S235JR, amb Avaluació Tècnica Europea ETE 13/0151, per a llosa de fonamentació.
Codi |  |  | Unitat | Descripció | Rendiment | Preu unitari | Import
1 |  |  |  | Materials
mt07pkk010cL1e |  |  | U | Armadura de reforç PSB-14/500-5 "PEIKKO" formada per 5 ancoratges amb doble cap cònic fabricats amb barres corrugades d'acer UNE-EN 10080 B 500 B de 14 mm de diàmetre i 500 mm d'altura, connectats per un perfil de muntatge S235JR, per incrementar la capacitat per punxonament d'estructures de formigó. | 1 | 17.68 | 17.68
mt08var050 |  |  | kg | Filferro galvanitzat per a lligar, de 1,30 mm de diàmetre. | 0.008 | 1.5 | 0.01
[5 empty] | Subtotal materials: |  | 17.69
2 |  |  |  | Mà d'obra
mo043 |  |  | h | Oficial 1ª ferrallista. | 0.037 | 28.39 | 1.05
mo090 |  |  | h | Ajudant ferrallista. | 0.037 | 25.25 | 0.93
[5 empty] | Subtotal mà d'obra: |  | 1.98
3 |  |  |  | Costos directes complementaris
|  |  | % | Costos directes complementaris | 2 | 19.67 | 0.39
Cost de manteniment decennal: 1,40€ en els primers 10 anys. |  |  |  |  | Costos directes (1+2+3): |  | 20.06