## Full 1
DDC020 | m³ | Demolició de mur de formigó armat.
Demolició de mur de contenció de formigó armat amb martell pneumàtic i equip de oxitall, i càrrega manual sobre camió o contenidor.
Codi |  |  | Unitat | Descripció | Rendiment | Preu unitari | Import
1 |  |  |  | Equip i maquinària
mq05mai030 |  |  | h | Martell pneumàtic. | 4.637 | 4.57 | 21.19
mq05pdm010a |  |  | h | Compressor portàtil elèctric 2 m³/min de cabal. | 2.318 | 4.27 | 9.9
mq08sol010 |  |  | h | Equip d'oxitall, amb acetilè com combustible i oxigen com comburent. | 1.391 | 8.25 | 11.48
[5 empty] | Subtotal equip i maquinària: |  | 42.57
2 |  |  |  | Mà d'obra
mo019 |  |  | h | Oficial 1ª soldador. | 1.781 | 28.86 | 51.4
mo112 |  |  | h | Peó especialitzat construcció. | 8.905 | 24.59 | 218.97
mo113 |  |  | h | Peó ordinari construcció. | 2.968 | 23.81 | 70.67
[5 empty] | Subtotal mà d'obra: |  | 341.04
3 |  |  |  | Costos directes complementaris
|  |  | % | Costos directes complementaris | 2 | 383.61 | 7.67
[5 empty] | Costos directes (1+2+3): |  | 391.28