## Full 1
DEM060 | m² | Demolició d'escala de fusta.
Demolició d'escala d'estructura, esglaons i barana de fusta, amb mitjans manuals i motoserra, i càrrega manual sobre camió o contenidor.
Codi |  | Unitat | Descripció | Rendiment | Preu unitari | Import
1 |  |  | Equip i maquinària
mq09sie010 |  | h | Serra de cadena a benzina, de 50 cm d'espasa i 2 kW de potència. | 0.522 | 3.36 | 1.75
|  |  |  | Subtotal equip i maquinària: |  | 1.75
2 |  |  | Mà d'obra
mo112 |  | h | Peó especialitzat construcció. | 0.669 | 24.59 | 16.45
mo113 |  | h | Peó ordinari construcció. | 0.223 | 23.81 | 5.31
|  |  |  | Subtotal mà d'obra: |  | 21.76
3 |  |  | Costos directes complementaris
|  | % | Costos directes complementaris | 2 | 23.51 | 0.47
|  |  |  | Costos directes (1+2+3): |  | 23.98