## Full 1
DEM110 | m | Demolició de corretja de fusta.
Demolició de corretja de fusta, amb mitjans manuals i motoserra, i càrrega manual sobre camió o contenidor.
Codi |  | Unitat | Descripció | Rendiment | Preu unitari | Import
1 |  |  | Equip i maquinària
mq09sie010 |  | h | Serra de cadena a benzina, de 50 cm d'espasa i 2 kW de potència. | 0.139 | 3.36 | 0.47
|  |  |  | Subtotal equip i maquinària: |  | 0.47
2 |  |  | Mà d'obra
mo020 |  | h | Oficial 1ª construcció. | 0.178 | 28.42 | 5.06
mo112 |  | h | Peó especialitzat construcció. | 0.178 | 24.59 | 4.38
mo113 |  | h | Peó ordinari construcció. | 0.297 | 23.81 | 7.07
|  |  |  | Subtotal mà d'obra: |  | 16.51
3 |  |  | Costos directes complementaris
|  | % | Costos directes complementaris | 2 | 16.98 | 0.34
|  |  |  | Costos directes (1+2+3): |  | 17.32