## Full 1
DFF010 | m² | Demolició de full exterior de façana, de fàbrica vista.
Demolició de full exterior en tancament de façana, de fàbrica, vista, formada per maó calat de 11/12 cm d'espessor, amb mitjans manuals, sense afectar a l'estabilitat dels elements constructius contigus, i càrrega manual sobre camió o contenidor.
Codi |  |  | Unitat | Descripció | Rendiment | Preu unitari | Import
1 |  |  |  | Mà d'obra
mo113 |  |  | h | Peó ordinari construcció. | 0.707 | 23.81 | 16.83
[5 empty] | Subtotal mà d'obra: |  | 16.83
2 |  |  |  | Costos directes complementaris
|  |  | % | Costos directes complementaris | 2 | 16.83 | 0.34
[5 empty] | Costos directes (1+2): |  | 17.17