## Full 1
DLV010 | m² | Desmuntatge de doble envidriament.
Desmuntatge amb mitjans manuals de doble envidriament de 4+CA+4 mm fixat sobre fusteria, sense deteriorar la fusteria a la qual se subjecta, i càrrega manual sobre camió o contenidor. El preu inclou l'eliminació prèvia dels tascons i del material de segellat.
Codi |  |  | Unitat | Descripció | Rendiment | Preu unitari | Import
1 |  |  |  | Mà d'obra
mo110 |  |  | h | Ajudant vidrier. | 0.179 | 27.26 | 4.88
[5 empty] | Subtotal mà d'obra: |  | 4.88
2 |  |  |  | Costos directes complementaris
|  |  | % | Costos directes complementaris | 2 | 4.88 | 0.1
[5 empty] | Costos directes (1+2): |  | 4.98