## Full 1
EHH050 | m² | Reforç de forjat o de llosa mitjançant recrescut amb formigó armat.
Reforç de forjat o de llosa de formigó mitjançant recrescut de 7 cm de gruix a la cara superior, per a capa de compressió de formigó armat, realitzada amb formigó HA-25/B/12/XC2 fabricat en central, i abocament amb cubilot, i malla electrosoldada ME 20x20 Ø 5-5 B 500 T 6x2,20 UNE-EN 10080. Inclús apuntalament i desapuntalament del forjat.
Codi |  |  | Unitat | Descripció | Rendiment | Preu unitari | Import
1 |  |  |  | Materials
mt50spa052b |  |  | m | Tauló de fusta de pi, de 20x7,2 cm. | 0.02 | 6.32 | 0.13
mt50spa101 |  |  | kg | Claus d'acer. | 0.05 | 1.87 | 0.09
mt50spa081a |  |  | U | Puntal metàl·lic telescòpic, de fins a 3 m d'altura. | 0.013 | 19.25 | 0.25
mt07aco020h |  |  | U | Separador homologat per lloses massisses. | 3 | 0.09 | 0.27
mt07ame010d |  |  | m² | Malla electrosoldada ME 20x20 Ø 5-5 B 500 T 6x2,20 UNE-EN 10080. | 1.2 | 2.52 | 3.02
mt10haf010ctmm |  |  | m³ | Formigó HA-25/B/12/XC2, fabricat en central. | 0.077 | 90.2 | 6.95
mt08aaa010a |  |  | m³ | Aigua. | 0.1 | 1.5 | 0.15
[5 empty] | Subtotal materials: |  | 10.86
2 |  |  |  | Mà d'obra
mo042 |  |  | h | Oficial 1ª estructurista. | 0.946 | 28.39 | 26.86
mo089 |  |  | h | Ajudant estructurista. | 0.946 | 25.25 | 23.89
[5 empty] | Subtotal mà d'obra: |  | 50.75
3 |  |  |  | Costos directes complementaris
|  |  | % | Costos directes complementaris | 2 | 61.61 | 1.23
Cost de manteniment decennal: 4,40€ en els primers 10 anys. |  |  |  |  | Costos directes (1+2+3): |  | 62.84