## Full 1
EHJ020 | m | Motlle per a cornisa.
Motlle d'un sol ús de poliestirè expandit per cornisa Classic S-01 "VALERO", recobert amb una làmina de plàstic termoformat, de 120x120 mm, col·locat en vora de forjat, d'un sol ús. Inclús elements de fixació del motlle a l'encofrat i cinta adhesiva per la closa de juntes.
Codi |  |  | Unitat | Descripció | Rendiment | Preu unitari | Import
1 |  |  |  | Materials
mt08cor020sda |  |  | m | Motlle d'un sol ús de poliestirè expandit per cornisa Classic S-01 "VALERO", recobert amb una làmina de plàstic termoformat, de 120x120 mm. | 1.05 | 9.56 | 10.04
mt08var060 |  |  | kg | Puntes d'acer de 20x100 mm. | 0.002 | 8.75 | 0.02
mt08lhv030b |  |  | m | Cinta de segellament "VALERO". | 0.05 | 0.69 | 0.03
[5 empty] | Subtotal materials: |  | 10.09
2 |  |  |  | Mà d'obra
mo091 |  |  | h | Ajudant encofrador. | 0.148 | 25.25 | 3.74
[5 empty] | Subtotal mà d'obra: |  | 3.74
3 |  |  |  | Costos directes complementaris
|  |  | % | Costos directes complementaris | 2 | 13.83 | 0.28
[5 empty] | Costos directes (1+2+3): |  | 14.11