## Full 1
EHS019 | U | Sistema d'encofrat d'un sol ús per a pilar decoratiu de formigó vist.
Muntatge i desmuntatge de sistema d'encofrat d'un sol ús Reltec Columnas CR-02 "VALERO", per a formació de pilar decoratiu rectangular o quadrat, de formigó armat, de 30x30 cm, amb acabat vist amb textura llisa, en planta de fins a 3 m d'altura lliure, format per: superfície encofrant de motlles cilíndrics de poliestirè expandit (EPS), reforçats exteriorment amb fibra de vidre, d'un sol ús i estructura suport vertical de puntals metàl·lics, amortitzables en 150 usos.
Codi |  | Unitat | Descripció | Rendiment | Preu unitari | Import
1 |  |  | Materials
mt08val020a |  | U | Motlle cilíndric d'un sol ús Reltec Columnas CR-02 "VALERO", de 460 mm de diàmetre exterior, de poliestirè expandit (EPS), reforçat exteriorment amb fibra de vidre, per a pilars decoratius de formigó armat, de fins a 4 m d'altura i 30x30 cm de secció mitja, per acabat vist del formigó. | 1 | 176.52 | 176.52
mt50spa081a |  | U | Puntal metàl·lic telescòpic, de fins a 3 m d'altura. | 0.027 | 19.25 | 0.52
|  |  |  | Subtotal materials: |  | 177.04
2 |  |  | Mà d'obra
mo044 |  | h | Oficial 1ª encofrador. | 0.877 | 28.39 | 24.9
mo091 |  | h | Ajudant encofrador. | 0.877 | 25.25 | 22.14
|  |  |  | Subtotal mà d'obra: |  | 47.04
3 |  |  | Costos directes complementaris
|  | % | Costos directes complementaris | 2 | 224.08 | 4.48
|  |  |  | Costos directes (1+2+3): |  | 228.56