## Full 1
FAZ026 | m | Punt singular per a revestiment exterior de façana ventilada, de lamel·les de fusta termotractada. Sistema "LUNAWOOD".
Coronació, amb peça d'acabat de façana de xapa plegada d'acer galvanitzat, espessor 0,8 mm, desenvolupament 150 mm i 4 plecs, per a revestiment exterior de façana ventilada, de lamel·les de fusta termotractada, sistema "LUNAWOOD".
Codi |  | Unitat | Descripció | Rendiment | Preu unitari | Import
1 |  |  | Materials
mt20rca010bc |  | m | Peça d'acabat de façana de xapa plegada d'acer galvanitzat, espessor 0,8 mm, desenvolupament 150 mm i 4 plecs. | 1 | 5.52 | 5.52
|  |  |  | Subtotal materials: |  | 5.52
2 |  |  | Mà d'obra
mo052 |  | h | Oficial 1ª muntador de sistemes de façanes prefabricades. | 0.207 | 29.34 | 6.07
mo099 |  | h | Ajudant muntador de sistemes de façanes prefabricades. | 0.207 | 25.28 | 5.23
|  |  |  | Subtotal mà d'obra: |  | 11.3
3 |  |  | Costos directes complementaris
|  | % | Costos directes complementaris | 2 | 16.82 | 0.34
Cost de manteniment decennal: 3,67€ en els primers 10 anys. |  |  |  | Costos directes (1+2+3): |  | 17.16