## Full 1
FCA020 | m |  | Llindar de perfil laminat composto.
Carregador de perfil d'acer UNE-EN 10025 S275JR, laminat en calent, format per peça composada de les sèries IPN, IPE, HEB, HEA, HEM, UPN, L, LD i T, suspesa de la forja mitjançant platines metàl·liques ancorades al forjat, amb un pes de 10 kg/m, acabat amb capa d'emprimació anticorrosiva, mitjançant aplicació de dues mans, treballat en taller i col·locat en obra amb soldadura i cargoleria per la seva subjecció a l'estructura, en arrancada de tancament de fàbrica de plantes baixes, façanes o parapets. El preu inclou les soldadures, els talls, les escapçadures, les peces especials, els casquets, les platines, la cargoleria d'alta resistència i els elements auxiliars de muntatge.
Codi |  | Unitat |  | Descripció | Rendiment |  |  | Preu unitari | Import
1 |  |  |  | Materials
mt07ala200c |  | kg |  | Perfil d'acer UNE-EN 10025 S275JR, de les sèries IPN, IPE, HEB, HEA, HEM, UPN, L, LD i T, laminat en calent, per aplicacions estructurals. Treballat i muntat en taller, per a col·locar en obra. | 10 |  |  | 2.45 | 24.5
mt07ala011j |  | kg |  | Platina d'acer laminat UNE-EN 10025 S275JR, per aplicacions estructurals. Treballada i muntada en taller, per a col·locar en obra. | 1.4 |  |  | 2.42 | 3.39
mt27pfi010 |  | l |  | Emprimació d'assecat ràpid, formulada amb resines alquídiques modificades i fosfat de zinc. | 0.1 |  |  | 4.8 | 0.48
[5 empty] | Subtotal materials: |  |  |  | 28.37
2 |  |  |  | Equip i maquinària
mq08sol020 |  | h |  | Equip i elements auxiliars per soldadura elèctrica. | 0.162 |  |  | 3.42 | 0.55
[5 empty] | Subtotal equip i maquinària: |  |  |  | 0.55
3 |  |  |  | Mà d'obra
mo047 |  | h |  | Oficial 1ª muntador d'estructura metàl·lica. | 0.209 |  |  | 28.39 | 5.93
mo094 |  | h |  | Ajudant muntador d'estructura metàl·lica. | 0.209 |  |  | 25.25 | 5.28
[5 empty] | Subtotal mà d'obra: |  |  |  | 11.21
4 |  |  |  | Costos directes complementaris
|  | % |  | Costos directes complementaris | 2 |  |  | 40.13 | 0.8
Cost de manteniment decennal: 2,87€ en els primers 10 anys. |  |  |  |  | Costos directes (1+2+3+4): |  |  |  | 40.93
Referència i títol de la norma | [5 empty] | Aplicabilitat(a) | Obligatorietat(b) |  | Sistema(c)
EN 10025-1:2004 | [5 empty] | 192005 | 192006 |  | 2+
Productos laminados en caliente, de acero no aleado, para construcciones metálicas de uso general. Parte 1: Condiciones generales de suministro.
(a) Data d'aplicabilitat de la norma harmonitzada
(b) Data en què finalitza el període de coexistència
(c) Sistema d'avaluació i verificació de la constància de les prestacions