## Full 1
FCH050 | U | Llinda prefabricada, de formigó cel·lular.
Llinda prefabricada de formigó cel·lular endurit en autoclau, de 10 cm d'amplada, 25 cm d'altura i 150 cm de longitud, densitat 500 kg/m³, conductivitat tèrmica 0,13 W/(mK), Euroclasse A1 de reacció al foc segons UNE-EN 13501-1, per revestir, rebuda amb morter cola, recolzada sobre els brancals.
Codi |  | Unitat | Descripció |  | Rendiment |  | Preu unitari | Import
1 |  |  | Materials
mt02bhb110d |  | U | Llinda prefabricada de formigó cel·lular endurit en autoclau, de 10 cm d'amplada, 25 cm d'altura i 150 cm de longitud, densitat 500 kg/m³, conductivitat tèrmica 0,13 W/(mK), Euroclasse A1 de reacció al foc segons UNE-EN 13501-1, per revestir, segons UNE-EN 771-4. |  | 1 |  | 30.56 | 30.56
mt09mib010b |  | kg | Morter cola, compost per ciment Pòrtland, àrids seleccionats i additius especials, d'aplicació en fàbriques de bloc de formigó cel·lular, subministrat en sacs de 25 kg, tipus T segons UNE-EN 998-2. |  | 0.002 |  | 3.49 | 0.01
[5 empty] | Subtotal materials: |  |  | 30.57
2 |  |  | Mà d'obra
mo020 |  | h | Oficial 1ª construcció. |  | 0.146 |  | 28.42 | 4.15
mo113 |  | h | Peó ordinari construcció. |  | 0.146 |  | 23.81 | 3.48
[5 empty] | Subtotal mà d'obra: |  |  | 7.63
3 |  |  | Costos directes complementaris
|  | % | Costos directes complementaris |  | 2 |  | 38.2 | 0.76
Cost de manteniment decennal: 1,17€ en els primers 10 anys. |  |  |  |  | Costos directes (1+2+3): |  |  | 38.96
Referència i títol de la norma |  |  |  | Aplicabilitat(a) |  | Obligatorietat(b) |  | Sistema(c)
EN 771-4:2011+A1:2015 |  |  |  | 1062020 |  | 1062020 |  | 2+/4
Especificaciones de piezas para fábrica de albañilería. Parte 4: Bloques de hormigón celular curado en autoclave.
EN 998-2:2016 |  |  |  | 1182020 |  | 1182020 |  | 2+/4
Especificaciones de los morteros para albañilería. Parte 2: Morteros para albañilería
(a) Data d'aplicabilitat de la norma harmonitzada
(b) Data en què finalitza el període de coexistència
(c) Sistema d'avaluació i verificació de la constància de les prestacions