## Full 1
FDD010 | m | Barana de façana, d'acer.
Barana de façana en forma recta, de 100 cm d'altura, formada per: bastidor compost de barana superior i inferior de llistó quadrat de perfil massís d'acer laminat en calent de 12x12 mm i muntants de llistó quadrat de perfil massís d'acer laminat en calent de 12x12 mm amb una separació de 100 cm entre si; pany per reblert dels buits del bastidor compost de barrots verticals de llistó quadrat de perfil massís d'acer laminat en calent de 12x12 mm amb una separació de 10 cm i passamans de llistó quadrat de perfil massís d'acer laminat en calent de 12x12 mm, fixat mitjançant ancoratge mecànic d'expansió.
Codi |  | Unitat | Descripció | Rendiment |  |  | Preu unitari | Import
1 |  |  | Materials
mt26aac010aa |  | m | Llistó quadrat de perfil massís d'acer laminat en calent de 12x12 mm, muntat en taller amb tractament anticorrosiu segons UNE-EN ISO 1461 i emprimació SHOP-PRIMER a base de resina polivinil-butiral amb un gruix mig de recobriment de 20 micres. | 14.25 |  |  | 5.66 | 80.66
mt26aaa023a |  | U | Ancoratge mecànic amb tac d'expansió d'acer galvanitzat, femella i volandera. | 2 |  |  | 1.47 | 2.94
mt27pfi050 |  | kg | Emprimació SHOP-PRIMER a base de resines pigmentades amb òxid de ferro vermell, cromat de zinc i fosfat de zinc. | 0.16 |  |  | 9.95 | 1.59
|  |  |  | Subtotal materials: |  |  |  | 85.19
2 |  |  | Equip i maquinària
mq08sol020 |  | h | Equip i elements auxiliars per soldadura elèctrica. | 0.116 |  |  | 3.42 | 0.4
|  |  |  | Subtotal equip i maquinària: |  |  |  | 0.4
3 |  |  | Mà d'obra
mo018 |  | h | Oficial 1ª serraller. | 0.772 |  |  | 28.86 | 22.28
mo059 |  | h | Ajudant serraller. | 0.486 |  |  | 25.36 | 12.32
|  |  |  | Subtotal mà d'obra: |  |  |  | 34.6
4 |  |  | Costos directes complementaris
|  | % | Costos directes complementaris | 2 |  |  | 120.19 | 2.4
Cost de manteniment decennal: 22,07€ en els primers 10 anys. |  |  |  | Costos directes (1+2+3+4): |  |  |  | 122.59
Referència i títol de la norma |  |  |  |  | Aplicabilitat(a) | Obligatorietat(b) |  | Sistema(c)
EN 10025-1:2004 |  |  |  |  | 192005 | 192006 |  | 2+
Productos laminados en caliente, de acero no aleado, para construcciones metálicas de uso general. Parte 1: Condiciones generales de suministro.
(a) Data d'aplicabilitat de la norma harmonitzada
(b) Data en què finalitza el període de coexistència
(c) Sistema d'avaluació i verificació de la constància de les prestacions