## Full 1
FEF030 | m² |  | Mur de càrrega de fàbrica de bloc ceràmic alleugerit.
Mur de càrrega de 19 cm d'espessor de fàbrica de bloc ceràmic alleugerit encadellat, 30x19x19 cm, per revestir, resistència a compressió 10 N/mm², amb junts horitzontals i verticals de 10 mm d'espessor, junt renfonsada, rebuda amb morter de ciment industrial, color gris, M-7,5, subministrat a granel, amb peces especials tals com a mitjos blocs, blocs de cantonada i blocs de terminació. El preu no inclou els cèrcols horitzontals ni la formació de les llindes dels buits del parament.
Codi |  | Unitat |  | Descripció | Rendiment |  |  | Preu unitari | Import
1 |  |  |  | Materials
mt02btr020ll |  | U |  | Bloc ceràmic alleugerit encadellat, 30x19x19 cm, per revestir, per a ús en fàbrica protegida (peça P), categoria II, resistència a compressió 10 N/mm², densitat 859 kg/m³. Segons UNE-EN 771-1. | 12.842 |  |  | 0.57 | 7.32
mt02btr021f |  | U |  | Mig bloc ceràmic alleugerit encadellat, 15x19x19 cm, per revestir, resistència a compressió 10 N/mm². Segons UNE-EN 771-1. | 0.347 |  |  | 0.59 | 0.2
mt02btr022f |  | U |  | Bloc de cantonada ceràmic alleugerit encadellat, 34x19x19 cm, per revestir, resistència a compressió 10 N/mm². Segons UNE-EN 771-1. | 3.486 |  |  | 1.26 | 4.39
mt02btr023f |  | U |  | Bloc de terminació ceràmic alleugerit encadellat, 30x19x19 cm, per revestir, resistència a compressió 10 N/mm². Segons UNE-EN 771-1. | 0.347 |  |  | 1.21 | 0.42
mt08aaa010a |  | m³ |  | Aigua. | 0.005 |  |  | 1.5 | 0.01
mt09mif010db |  | t |  | Morter industrial per a obra de paleta, de ciment, color gris, categoria M-7,5 (resistència a compressió 7,5 N/mm²), subministrat a granel, segons UNE-EN 998-2. | 0.028 |  |  | 53.9 | 1.51
[5 empty] | Subtotal materials: |  |  |  | 13.85
2 |  |  |  | Equip i maquinària
mq06mms010 |  | h |  | Mesclador continu amb sitja, per a morter industrial en sec, subministrat a granel. | 0.124 |  |  | 1.94 | 0.24
[5 empty] | Subtotal equip i maquinària: |  |  |  | 0.24
3 |  |  |  | Mà d'obra
mo021 |  | h |  | Oficial 1ª construcció en treballs de ram de paleta. | 0.549 |  |  | 28.42 | 15.6
mo114 |  | h |  | Peó ordinari construcció en treballs de ram de paleta. | 0.583 |  |  | 23.81 | 13.88
[5 empty] | Subtotal mà d'obra: |  |  |  | 29.48
4 |  |  |  | Costos directes complementaris
|  | % |  | Costos directes complementaris | 2 |  |  | 43.57 | 0.87
Cost de manteniment decennal: 2,22€ en els primers 10 anys. |  |  |  |  | Costos directes (1+2+3+4): |  |  |  | 44.44
Referència i títol de la norma | [5 empty] | Aplicabilitat(a) | Obligatorietat(b) |  | Sistema(c)
EN 771-1:2011+A1:2015 | [5 empty] | 1062020 | 1062020 |  | 2+/4
Especificaciones de piezas para fábrica de albañilería. Parte 1: Piezas de arcilla cocida.
EN 998-2:2016 | [5 empty] | 1182020 | 1182020 |  | 2+/4
Especificaciones de los morteros para albañilería. Parte 2: Morteros para albañilería
(a) Data d'aplicabilitat de la norma harmonitzada
(b) Data en què finalitza el període de coexistència
(c) Sistema d'avaluació i verificació de la constància de les prestacions