## Full 1
FFI020 | m² | Mitgera d'un full, de fàbrica de bloc de formigó per a revestir.
Mitgera d'un full, de 17 cm d'espessor, de fàbrica de bloc de formigó lleuger amb argila expandida, massís acústic, 30x20x17 cm, per revestir, amb junts horitzontals de 10 mm d'espessor, junt renfonsada, rebuda amb morter de ciment industrial, color gris, M-5, subministrat a granel.
Codi |  |  | Unitat | Descripció | Rendiment |  |  | Preu unitari | Import
1 |  |  |  | Materials
mt02bar010bhke |  |  | U | Bloc de formigó lleuger amb argila expandida, massís acústic, 30x20x17 cm, per revestir, amb un aïllament a soroll aeri de 56,6 dBA, transmitància tèrmica 1,68 W/(m²K), densitat 1700 kg/m³; amb el preu incrementat el 20% en concepte de peces especials. Segons UNE-EN 771-3. | 16.8 |  |  | 1.63 | 27.38
mt08aaa010a |  |  | m³ | Aigua. | 0.004 |  |  | 1.5 | 0.01
mt09mif010cb |  |  | t | Morter industrial per a obra de paleta, de ciment, color gris, categoria M-5 (resistència a compressió 5 N/mm²), subministrat a granel, segons UNE-EN 998-2. | 0.015 |  |  | 50.2 | 0.75
[5 empty] | Subtotal materials: |  |  |  | 28.14
2 |  |  |  | Equip i maquinària
mq06mms010 |  |  | h | Mesclador continu amb sitja, per a morter industrial en sec, subministrat a granel. | 0.066 |  |  | 1.94 | 0.13
[5 empty] | Subtotal equip i maquinària: |  |  |  | 0.13
3 |  |  |  | Mà d'obra
mo021 |  |  | h | Oficial 1ª construcció en treballs de ram de paleta. | 0.8 |  |  | 28.42 | 22.74
mo114 |  |  | h | Peó ordinari construcció en treballs de ram de paleta. | 0.414 |  |  | 23.81 | 9.86
[5 empty] | Subtotal mà d'obra: |  |  |  | 32.6
4 |  |  |  | Costos directes complementaris
|  |  | % | Costos directes complementaris | 2 |  |  | 60.87 | 1.22
Cost de manteniment decennal: 3,10€ en els primers 10 anys. |  |  |  |  | Costos directes (1+2+3+4): |  |  |  | 62.09
Referència i títol de la norma | [5 empty] | Aplicabilitat(a) | Obligatorietat(b) |  | Sistema(c)
EN 771-3:2011+A1:2015 | [5 empty] | 1062020 | 1062020 |  | 2+/4
Especificaciones de piezas para fábrica de albañilería. Parte 3: Bloques de hormigón (áridos densos y ligeros).
EN 998-2:2016 | [5 empty] | 1182020 | 1182020 |  | 2+/4
Especificaciones de los morteros para albañilería. Parte 2: Morteros para albañilería
(a) Data d'aplicabilitat de la norma harmonitzada
(b) Data en què finalitza el període de coexistència
(c) Sistema d'avaluació i verificació de la constància de les prestacions