## Full 1
FFQ020 | m² |  | Full de partició interior, de fàbrica de bloc de formigó per a revestir.
Full de partició interior, de 20 cm d'espessor, de fàbrica de bloc buit de formigó, per revestir, color gris, 40x20x20 cm, resistència normalitzada R10 (10 N/mm²), amb junts horitzontals i verticals de 10 mm d'espessor, junt renfonsada, rebuda amb morter de ciment industrial, color gris, M-5, subministrat a granel.
Codi |  | Unitat |  | Descripció | Rendiment |  |  | Preu unitari | Import
1 |  |  |  | Materials
mt02bhg010de |  | U |  | Bloc buit de formigó, per revestir, color gris, 40x20x20 cm, categoria II, resistència normalitzada R10 (10 N/mm²), densitat 1150 kg/m³; amb el preu incrementat el 20% en concepte de peces especials: cèrcols i medis. Segons UNE-EN 771-3. | 13 |  |  | 0.91 | 11.83
mt08aaa010a |  | m³ |  | Aigua. | 0.005 |  |  | 1.5 | 0.01
mt09mif010cb |  | t |  | Morter industrial per a obra de paleta, de ciment, color gris, categoria M-5 (resistència a compressió 5 N/mm²), subministrat a granel, segons UNE-EN 998-2. | 0.028 |  |  | 50.2 | 1.41
[5 empty] | Subtotal materials: |  |  |  | 13.25
2 |  |  |  | Equip i maquinària
mq06mms010 |  | h |  | Mesclador continu amb sitja, per a morter industrial en sec, subministrat a granel. | 0.124 |  |  | 1.94 | 0.24
[5 empty] | Subtotal equip i maquinària: |  |  |  | 0.24
3 |  |  |  | Mà d'obra
mo021 |  | h |  | Oficial 1ª construcció en treballs de ram de paleta. | 0.63 |  |  | 28.42 | 17.9
mo114 |  | h |  | Peó ordinari construcció en treballs de ram de paleta. | 0.351 |  |  | 23.81 | 8.36
[5 empty] | Subtotal mà d'obra: |  |  |  | 26.26
4 |  |  |  | Costos directes complementaris
|  | % |  | Costos directes complementaris | 2 |  |  | 39.75 | 0.8
Cost de manteniment decennal: 0,81€ en els primers 10 anys. |  |  |  |  | Costos directes (1+2+3+4): |  |  |  | 40.55
Referència i títol de la norma | [5 empty] | Aplicabilitat(a) | Obligatorietat(b) |  | Sistema(c)
EN 771-3:2011+A1:2015 | [5 empty] | 1062020 | 1062020 |  | 2+/4
Especificaciones de piezas para fábrica de albañilería. Parte 3: Bloques de hormigón (áridos densos y ligeros).
EN 998-2:2016 | [5 empty] | 1182020 | 1182020 |  | 2+/4
Especificaciones de los morteros para albañilería. Parte 2: Morteros para albañilería
(a) Data d'aplicabilitat de la norma harmonitzada
(b) Data en què finalitza el període de coexistència
(c) Sistema d'avaluació i verificació de la constància de les prestacions