## Full 1
FFX030 | m² | Full exterior de façana de dos fulls, de fàbrica de bloc de granit.
Full exterior de façana de dos fulls, amb suport parcial sobre el forjat, de 20 cm d'espessor, de fàbrica de perpany de granit Gris Mondariz de 75x45x20 cm, amb junts horitzontals i verticals de 10 mm d'espessor, rebuda amb morter de ciment industrial, color gris, M-5, subministrat a granel. Llinda de granit, d'una peça, de les dimensions adequades. Revestiment dels fronts de forjat i pilars amb peces especials de granit.
Codi |  | Unitat | Descripció | Rendiment |  |  | Preu unitari | Import
1 |  |  | Materials
mt06per010ara |  | m² | Perpany de granit Gris Mondariz de 75x45x20 cm, acabat rústic en la cara vista i serrat en la resta de cares, amb els cantells sense treballar. | 1 |  |  | 91.22 | 91.22
mt06per020cq |  | m | Perpany de granit Gris Mondariz de 20 cm d'amplada, 45 cm d'altura i de 80 a 160 cm de longitud, acabat rústic en la cara vista i serrat en la resta de cares, amb els cantells sense treballar. | 0.2 |  |  | 38.3 | 7.66
mt08aaa010a |  | m³ | Aigua. | 0.004 |  |  | 1.5 | 0.01
mt09mif010cb |  | t | Morter industrial per a obra de paleta, de ciment, color gris, categoria M-5 (resistència a compressió 5 N/mm²), subministrat a granel, segons UNE-EN 998-2. | 0.013 |  |  | 50.2 | 0.65
mt09moe020a |  | kg | Adhesiu cimentós millorat de lligants mixtos, C2 TE, per a la col·locació en capa gruixuda de peces ceràmiques en paraments verticals exteriors, segons UNE-EN 12004 | 0.729 |  |  | 0.53 | 0.39
mt08adt010 |  | kg | Additiu hidròfug per a impermeabilització de morters o formigons. | 0.034 |  |  | 1.2 | 0.04
|  |  |  | Subtotal materials: |  |  |  | 99.97
2 |  |  | Equip i maquinària
mq06mms010 |  | h | Mesclador continu amb sitja, per a morter industrial en sec, subministrat a granel. | 0.058 |  |  | 1.94 | 0.11
|  |  |  | Subtotal equip i maquinària: |  |  |  | 0.11
3 |  |  | Mà d'obra
mo022 |  | h | Oficial 1ª col·locador de pedra natural. | 1.727 |  |  | 28.42 | 49.08
mo060 |  | h | Ajudant col·locador de pedra natural. | 0.877 |  |  | 25.28 | 22.17
mo114 |  | h | Peó ordinari construcció en treballs de ram de paleta. | 0.019 |  |  | 23.81 | 0.45
|  |  |  | Subtotal mà d'obra: |  |  |  | 71.7
4 |  |  | Costos directes complementaris
|  | % | Costos directes complementaris | 3 |  |  | 171.78 | 5.15
Cost de manteniment decennal: 7,08€ en els primers 10 anys. |  |  |  | Costos directes (1+2+3+4): |  |  |  | 176.93
Referència i títol de la norma |  |  |  |  | Aplicabilitat(a) | Obligatorietat(b) |  | Sistema(c)
EN 998-2:2016 |  |  |  |  | 1182020 | 1182020 |  | 2+/4
Especificaciones de los morteros para albañilería. Parte 2: Morteros para albañilería
EN 12004:2007+A1:2012 |  |  |  |  | 142013 | 172013 |  | 3
Adhesivos para baldosas cerámicas. Requisitos, evaluación de la conformidad, clasificación y designación.
(a) Data d'aplicabilitat de la norma harmonitzada
(b) Data en què finalitza el període de coexistència
(c) Sistema d'avaluació i verificació de la constància de les prestacions