## Full 1
FFY041 | m² |  | Reforç de fàbrica de maó ceràmic cara vista, amb entramat de perfils metàl·lics.
Reforç de la cara interior de fàbrica de maó ceràmic cara vista, mitjançant entramat d'acer laminat S235JR, en peça simple de perfils laminats en calent de les sèries L, LD, T, rodó, quadrat, rectangular i platina, acabat amb emprimació antioxidant i fixat als forjats i a la fàbrica amb tacs d'expansió (5 u/m²), quantia d'acer 10 kg/m². El preu inclou els talls i les escapçadures.
Codi |  | Unitat |  | Descripció | Rendiment |  |  | Preu unitari | Import
1 |  |  |  | Materials
mt07aaa012 |  | U |  | Tac d'expansió M6, FISCHER FNA II 6X30/5". | 5 |  |  | 0.47 | 2.35
mt07ala240ci |  | kg |  | Acer laminat UNE-EN 10025 S235JR, en peça simple de perfils laminats en calent de les sèries L, LD, T, rodó, quadrat, rectangular i platina, acabat amb emprimació antioxidant, conformant elements d'ancoratge, treballat en taller, per fixar en obra mecànicament amb tacs d'expansió, d'aplicació en reforços estructurals. | 10 |  |  | 1.66 | 16.6
[5 empty] | Subtotal materials: |  |  |  | 18.95
2 |  |  |  | Equip i maquinària
mq08sol020 |  | h |  | Equip i elements auxiliars per soldadura elèctrica. | 0.58 |  |  | 3.42 | 1.98
[5 empty] | Subtotal equip i maquinària: |  |  |  | 1.98
3 |  |  |  | Mà d'obra
mo019 |  | h |  | Oficial 1ª soldador. | 0.69 |  |  | 28.86 | 19.91
mo094 |  | h |  | Ajudant muntador d'estructura metàl·lica. | 0.966 |  |  | 25.25 | 24.39
[5 empty] | Subtotal mà d'obra: |  |  |  | 44.3
4 |  |  |  | Costos directes complementaris
|  | % |  | Costos directes complementaris | 2 |  |  | 65.23 | 1.3
Cost de manteniment decennal: 11,14€ en els primers 10 anys. |  |  |  |  | Costos directes (1+2+3+4): |  |  |  | 66.53
Referència i títol de la norma | [5 empty] | Aplicabilitat(a) | Obligatorietat(b) |  | Sistema(c)
EN 10025-1:2004 | [5 empty] | 192005 | 192006 |  | 2+
Productos laminados en caliente, de acero no aleado, para construcciones metálicas de uso general. Parte 1: Condiciones generales de suministro.
(a) Data d'aplicabilitat de la norma harmonitzada
(b) Data en què finalitza el període de coexistència
(c) Sistema d'avaluació i verificació de la constància de les prestacions