## Full 1
FFY050 | m |  | Reparació d'esquerda en fàbrica, amb escuma de poliuretà.
Reparació d'esquerda de fàbrica mitjançant injecció d'escuma de poliuretà expansiva aplicada amb cànula, per a reomplert del buit de l'esquerda i segellat amb morter a base de ciment hidràulic, modificat amb polímers, color gris, amb resistència a compressió a 28 dies major de 25 N/mm², classe R3, tipus PCC, segons UNE-EN 1504-3, Euroclasse A1 de reacció al foc, segons UNE-EN 13501-1, en capa de 3 mm de gruix mitjà, acabat remolinat, fins a igualar la superfície reparada amb la resta del revestiment del pany.
Codi |  | Unitat |  | Descripció |  | Rendiment |  | Preu unitari |  | Import
1 |  |  |  | Materials
mt13blw110b |  | U |  | Aerosol de 750 cm³ d'escuma de poliuretà, de 22,5 kg/m³ de densitat, 140% d'expansió, 18 N/cm² de resistència a tracció i 20 N/cm² de resistència a flexió, conductivitat tèrmica 0,04 W/(mK), estable de -40°C a 100°C; per a aplicar amb cànula; segons UNE-EN 13165. |  | 0.32 |  | 7.2 |  | 2.3
mt09red170c |  | kg |  | Morter a base de ciment hidràulic, modificat amb polímers, color gris, amb resistència a compressió a 28 dies major de 25 N/mm², classe R3, tipus PCC, segons UNE-EN 1504-3, Euroclasse A1 de reacció al foc, segons UNE-EN 13501-1, per a reparació superficial i acabat d'estructures de formigó. |  | 0.6 |  | 0.98 |  | 0.59
[6 empty] | Subtotal materials: |  |  |  | 2.89
2 |  |  |  | Mà d'obra
mo038 |  | h |  | Oficial 1ª pintor. |  | 0.207 |  | 28.42 |  | 5.88
mo076 |  | h |  | Ajudant pintor. |  | 0.207 |  | 25.28 |  | 5.23
[6 empty] | Subtotal mà d'obra: |  |  |  | 11.11
3 |  |  |  | Costos directes complementaris
|  | % |  | Costos directes complementaris |  | 2 |  | 14 |  | 0.28
[6 empty] | Costos directes (1+2+3): |  |  |  | 14.28
Referència i títol de la norma |  |  |  |  | Aplicabilitat(a) |  | Obligatorietat(b) |  | Sistema(c)
EN 13165:2012+A2:2016 |  |  |  |  | 14102000 |  | 14102000 |  | 1/3/4
Productos aislantes térmicos para aplicaciones en la edificación. Productos manufacturados de espuma rígida de poliuretano (PU). Especificación.
EN 1504-3:2005 |  |  |  |  | 1102010 |  | 112009 |  | 1/2+/3/4
Productos y sistemas para la protección y reparación de estructuras de hormigón — Parte 3: Reparación estructural y no estructural
(a) Data d'aplicabilitat de la norma harmonitzada
(b) Data en què finalitza el període de coexistència
(c) Sistema d'avaluació i verificació de la constància de les prestacions