## Full 1
FFZ045 | m² | Full exterior de façana de dos fulls, de fàbrica de maó de formigó per a revestir, amb càmera d'aire lleugerament ventilada.
Full exterior de façana de dos fulls, de 12 cm d'espessor, de fàbrica de maó de formigó calat acústic, per revestir, 25x12x9,5 cm, amb junts horitzontals i verticals de 10 mm d'espessor, junt renfonsada, rebuda amb morter de ciment industrial, color gris, M-5, subministrat a granel. Llinda de fàbrica per a revestir sobre perfil laminat. Revestiment dels fronts de forjat amb plaquetes de formigó i dels fronts de pilars amb maons tallats, col·locats amb el mateix morter utilitzat en el rebut de la fàbrica; amb cambra d'aire lleugerament ventilada, mitjançant la realització d'obertures de ventilació, amb un àrea efectiva de 10 cm² per cada m de façana (orificis, reixes o junts verticals desproveïdes de morter) per a ventilació de la cambra. El preu no inclou el drenatge. El preu no inclou les reixetes de ventilació.
Codi |  | Unitat | Descripció | Rendiment |  |  | Preu unitari | Import
1 |  |  | Materials
mt04lpw020a |  | U | Maó de formigó calat acústic, per revestir, 25x12x9,5 cm, amb un aïllament a soroll aeri de 50 dB(A). | 39 |  |  | 0.25 | 9.75
mt08aaa010a |  | m³ | Aigua. | 0.007 |  |  | 1.5 | 0.01
mt09mif010cb |  | t | Morter industrial per a obra de paleta, de ciment, color gris, categoria M-5 (resistència a compressió 5 N/mm²), subministrat a granel, segons UNE-EN 998-2. | 0.036 |  |  | 50.2 | 1.81
mt07ala010dea |  | kg | Acer laminat UNE-EN 10025 S275JR, en perfils laminats en calent, peces simples, per aplicacions estructurals, acabat amb emprimació antioxidant. Treballat i muntat en taller, per a col·locar en obra. | 2.4 |  |  | 1.38 | 3.31
mt07ala011j |  | kg | Platina d'acer laminat UNE-EN 10025 S275JR, per aplicacions estructurals. Treballada i muntada en taller, per a col·locar en obra. | 0.24 |  |  | 2.42 | 0.58
mt02bhg012a |  | U | Plaqueta de formigó gris, 20x17x4 cm, per revestir. | 4 |  |  | 0.3 | 1.2
|  |  |  | Subtotal materials: |  |  |  | 16.66
2 |  |  | Equip i maquinària
mq06mms010 |  | h | Mesclador continu amb sitja, per a morter industrial en sec, subministrat a granel. | 0.148 |  |  | 1.94 | 0.29
|  |  |  | Subtotal equip i maquinària: |  |  |  | 0.29
3 |  |  | Mà d'obra
mo021 |  | h | Oficial 1ª construcció en treballs de ram de paleta. | 1.045 |  |  | 28.42 | 29.7
mo114 |  | h | Peó ordinari construcció en treballs de ram de paleta. | 0.683 |  |  | 23.81 | 16.26
|  |  |  | Subtotal mà d'obra: |  |  |  | 45.96
4 |  |  | Costos directes complementaris
|  | % | Costos directes complementaris | 3 |  |  | 62.91 | 1.89
Cost de manteniment decennal: 3,24€ en els primers 10 anys. |  |  |  | Costos directes (1+2+3+4): |  |  |  | 64.8
Referència i títol de la norma |  |  |  |  | Aplicabilitat(a) | Obligatorietat(b) |  | Sistema(c)
EN 998-2:2016 |  |  |  |  | 1182020 | 1182020 |  | 2+/4
Especificaciones de los morteros para albañilería. Parte 2: Morteros para albañilería
EN 10025-1:2004 |  |  |  |  | 192005 | 192006 |  | 2+
Productos laminados en caliente, de acero no aleado, para construcciones metálicas de uso general. Parte 1: Condiciones generales de suministro.
(a) Data d'aplicabilitat de la norma harmonitzada
(b) Data en què finalitza el període de coexistència
(c) Sistema d'avaluació i verificació de la constància de les prestacions