## Full 1
FLN010 | m² | Revestiment exterior de façana, de plaques perforades laminades compactes d'alta pressió (HPL). Sistema "FUNDERMAX".
Revestiment exterior de façana, de plaques perforades laminades compactes d'alta pressió (HPL), Max Exterior "FUNDERMAX", de 4100x1854 mm i 6 mm de gruix, acabat Colour, color a escollir, textura setinada: NT; col·locació en posició horitzontal, mitjançant el sistema ME08 Remache de fixació vista amb reblons cecs amb DAU núm. 16/197 A, sobre subestructura suport, perforacions segons disseny de projecte, amb un grau de complexitat amb un grau de complexitat molt baix. El preu no inclou la subestructura suport.
Codi |  |  | Unitat | Descripció | Rendiment | Preu unitari | Import
1 |  |  |  | Materials
mt12fmx020faa1 |  |  | m² | Placa perforada laminada compacta d'alta pressió (HPL), Max Exterior "FUNDERMAX", de 4100x1854 mm i 6 mm de gruix, acabat Colour, color a escollir, textura setinada: NT, Euroclasse B-s2, d0 de reacció al foc, segons UNE-EN 13501-1, a base de resines termoenduribles de acrilo-poliuretà, reforçada de forma homogènia amb fibres de fusta certificada FSC o PEFC, amb superfície decorativa no melamínica i propietats antigrafiti durant tota la seva vida útil, tipus EDF segons UNE-EN 438-2, amb resistència als rajos ultraviolat no inferior a 4-5 en contrastar amb l'escala de grisos segons UNE-EN 20105-A-02; col·locació mitjançant el sistema ME08 Remache de fixació vista amb reblons cecs, sobre subestructura suport; i peces especials per a la resolució de punts singulars. | 1 | 47.3 | 47.3
mt12fmx021a |  |  | U | Increment del preu per m² de placa laminada compacta d'alta pressió (HPL), per execució de les perforacions segons disseny de projecte, amb un grau de complexitat molt baix. | 1 | 18.9 | 18.9
[5 empty] | Subtotal materials: |  | 66.2
2 |  |  |  | Mà d'obra
mo052 |  |  | h | Oficial 1ª muntador de sistemes de façanes prefabricades. | 0.615 | 29.34 | 18.04
mo099 |  |  | h | Ajudant muntador de sistemes de façanes prefabricades. | 0.615 | 25.28 | 15.55
[5 empty] | Subtotal mà d'obra: |  | 33.59
3 |  |  |  | Costos directes complementaris
|  |  | % | Costos directes complementaris | 3 | 99.79 | 2.99
Cost de manteniment decennal: 8,02€ en els primers 10 anys. |  |  |  |  | Costos directes (1+2+3): |  | 102.78