## Full 1
LCA035 | U | Fusteria exterior d'acer.
Fusteria d'acer S235JR, en finestra practicable de dues fulles de 120x120 cm, composta per bastiment, fulles, ferraments de penjar i obertura, elements d'estanquitat i accessoris homologats. Inclús bastiment de base d'acer, patilles d'ancoratge i silicona neutra per al segellat dels junts perimetrals.
Codi |  |  | Unitat | Descripció | Rendiment |  | Preu unitari | Import
1 |  |  |  | Materials
mt25pem020e |  |  | m | Bastiment de base de tub d'acer galvanitzat de 50x20x2 mm, ensamblat mitjançant esquadres i amb patilles d'ancoratge per a la fixació al parament i cargols per a la fixació de la fusteria. | 4.8 |  | 4.14 | 19.87
mt26pfa015d |  |  | m² | Fusteria d'acer UNE-EN 10025 S235JR per finestra practicable de dues fulles, amb carril per persiana, amb perfils conformats en fred de 1,5 mm d'espessor, acabat lacat, color a escollir, segons UNE-EN 14351-1. Inclús rivets per fixació del vidre i ferraments de penjar i de seguretat. | 1.512 |  | 291.73 | 441.1
mt22www010b |  |  | U | Cartutx de 290 ml de segellador adhesiu monocomponent, neutre, superelàstic, a base de polímer MS, color gris, amb resistència a la intempèrie i als raigs UV i elongació fins a ruptura 750%. | 0.816 |  | 5.29 | 4.32
mt22www050b |  |  | U | Cartutx de 300 ml de silicona neutra oxímica, d'elasticitat permanent i enduriment ràpid, color gris, rang de temperatura de treball de -60 a 150°C, amb resistència als rajos UV, duresa Shore A aproximada de 22, segons UNE-EN ISO 868 i elongació a ruptura >= 800%, segons UNE-EN ISO 8339. | 0.384 |  | 4.73 | 1.82
[5 empty] | Subtotal materials: |  |  | 467.11
2 |  |  |  | Mà d'obra
mo018 |  |  | h | Oficial 1ª serraller. | 0.397 |  | 28.86 | 11.46
mo059 |  |  | h | Ajudant serraller. | 0.397 |  | 25.36 | 10.07
[5 empty] | Subtotal mà d'obra: |  |  | 21.53
3 |  |  |  | Costos directes complementaris
|  |  | % | Costos directes complementaris | 2 |  | 488.64 | 9.77
Cost de manteniment decennal: 89,71€ en els primers 10 anys. |  |  |  |  | Costos directes (1+2+3): |  |  | 498.41
Referència i títol de la norma |  |  |  |  | Aplicabilitat(a) | Obligatorietat(b) |  |  | Sistema(c)
EN 14351-1:2006+A2:2016 |  |  |  |  | 1112020 | 1112020 |  |  | 1/3/4
Ventanas y puertas. Norma de producto, características de prestación. Parte 1: Ventanas y puertas exteriores peatonales.
(a) Data d'aplicabilitat de la norma harmonitzada
(b) Data en què finalitza el període de coexistència
(c) Sistema d'avaluació i verificació de la constància de les prestacions