## Full 1
LGA010 | U | Porta abatible per a garatge, d'acer galvanitzat.
Porta abatible d'una fulla per a garatge, formada per xapa plegada d'acer galvanitzat de textura acanalada, 300x250 cm, amb bastidor de perfils d'acer laminat en fred, soldats entre si i garres per a rebut a obra, amb obertura manual.
Codi |  | Unitat | Descripció | Rendiment | Preu unitari | Import
1 |  |  | Materials
mt26pga010ai |  | U | Porta abatible d'una fulla per a garatge, formada per xapa plegada d'acer galvanitzat de textura acanalada, 300x250 cm, amb bastidor de perfils d'acer laminat en fred, soldats entre si i garres per a rebut a obra, pal d'acer zincat per a subjecció o fixació a obra, joc de ferramentes de penjar amb passadors de fixació superior i inferior per a la fulla, pany i agafador a dues cares. Segons UNE-EN 13241-1. | 1 | 1213.53 | 1213.53
|  |  |  | Subtotal materials: |  | 1213.53
2 |  |  | Mà d'obra
mo020 |  | h | Oficial 1ª construcció. | 0.558 | 28.42 | 15.86
mo113 |  | h | Peó ordinari construcció. | 0.558 | 23.81 | 13.29
mo018 |  | h | Oficial 1ª serraller. | 1.302 | 28.86 | 37.58
mo059 |  | h | Ajudant serraller. | 1.302 | 25.36 | 33.02
|  |  |  | Subtotal mà d'obra: |  | 99.75
3 |  |  | Costos directes complementaris
|  | % | Costos directes complementaris | 2 | 1313.28 | 26.27
Cost de manteniment decennal: 267,91€ en els primers 10 anys. |  |  |  | Costos directes (1+2+3): |  | 1339.55